## Data
MODELOVÝ PODKLAD – FIKTÍVNE ÚDAJE. Slúži iba na nácvik.
Modelový výkaz výmer k zákazke Z-2026-117 (rozpracovaný).
Pol. | Kód | Popis | MJ | Množstvo | Zdroj
1 | P-01 | Sprinklerová hlavica stropná, 68 °C | kus | 412 | Zoznam položiek projektu
2 | P-02 | Rúra oceľová DN 25 | bm | 860 | Zoznam položiek projektu
3 | P-03 | Rúra oceľová DN 50 | m | 420 | Zoznam položiek projektu
4 | P-04 | Rúra oceľová DN 100 | m |  | Zoznam položiek projektu
5 | P-05 | Rúra oceľová DN 150 | m | 64 | Zoznam položiek projektu
6 | P-06 | Závesný systém pre DN 25–50 | ks | 640 | Zoznam položiek projektu
7 | P-06 | Závesný systém pre DN 25–50 | ks | 640 | Zoznam položiek projektu
8 | P-07 | Závesný systém pre DN 100–150 | ks | 118 | Zoznam položiek projektu
9 | P-08 | Ventilová stanica mokrá DN 150 | ks | 2 | Zoznam položiek projektu
10 | P-09 | Prietokový spínač | ks | 8 | Zoznam položiek projektu
11 | P-10 | Uzáver s polohovým spínačom DN 100 | ks | 8 | Zoznam položiek projektu
12 | P-11 | Skúšobný a odvodňovací ventil | ks | 8 | Zoznam položiek projektu
13 | P-12 | Tlaková skúška potrubia | kpl | 1 | Zoznam položiek projektu
14 | P-13 | Označenie potrubia | bm | 1530 | Zoznam položiek projektu
15 | P-14 | Náter potrubia | m² | 410 | Zoznam položiek projektu
16 |  | Protipožiarna upchávka prestupov | ks | 24
17 | P-09 | Prietokový spínač | ks | 10 | Zoznam položiek projektu